## ЛСР по форме №4 с мат. и обор.
СОГЛАСОВАНО: | [10 empty] | УТВЕРЖДАЮ: Глава муниципального образования Пречистенского сельского поселения Духовщинского района Смоленской области ______________ Т.А. Смирнова "17" сентября 2018 г.
Заместитель Главы муниципального образования "Духовщинский район" Смоленской области ___________________________А.В. Федоров
" 17 " сентября 2018 г.
Смоленская область, Духовщинский район, с. Пречистое
(наименование стройки)
ЛОКАЛЬНЫЙ СМЕТНЫЙ РАСЧЕТ № 01
(локальная смета)
на | ремонт улично-дорожной сети по ул. Мелиораторов, пер.4-ый Октябрьский, пер.5-ый Октябрьский с. Пречистое Духовщинского района Смоленской области
(наименование работ и затрат, наименование объекта)
Основание: дефектная ведомость
| Сметная стоимость строительных работ _______________________________________________________________________________________________ |  | ___________________________1001,853 |  | тыс. руб.
| Средства на оплату труда _______________________________________________________________________________________________ |  | ___________________________40,988 |  | тыс. руб.
| Сметная трудоемкость _______________________________________________________________________________________________ |  | _______________________________________________________________________________________________129,01 |  | чел.час
Составлен(а) в текущих (прогнозных) ценах по состоянию на 2 квартал 2018 года
№ пп | Шифр и номер позиции норматива | Наименование работ и затрат, единица измерения | Количество | Стоимость единицы, руб. |  |  | Общая стоимость, руб. |  |  |  |  | Затраты труда рабочих, чел.-ч, не занятых обслуживанием машин |  | Общая масса оборудо-вания, т
|  |  |  | всего | эксплуатации машин | мате-риалы | обору-дования | Всего | оплаты труда | эксплуатации машин | мате-риалы
|  |  |  | оплаты труда | в т.ч. оплаты труда |  |  |  |  | в т.ч. оплаты труда |  | на единицу | всего
1 | 2 | 3 | 4 | 5 | 6 | 7 | 8 | 9 | 10 | 11 | 12 | 13 | 14 | 15
Раздел 1.
ул. Мелиораторов
1 | ТЕР27-04-001-02 Приказ Минстроя России от 13.03.15 №171/пр | Устройство подстилающих и выравнивающих слоев оснований: из песчано-гравийной смеси, дресвы (100 м3 материала основания (в плотном теле)) (МДС35-IV п.4.7. При ремонте и реконструкции зданий и сооружений работы, аналогичные технологическим процессам в новом строительстве ОЗП=1,15; ЭМ=1,25 к расх.; ЗПМ=1,25; ТЗ=1,15; ТЗМ=1,25) ИНДЕКС К ПОЗИЦИИ(справочно): 1 2 квартал 2018 года (автомобильные дороги) ОЗП=16,93; ЭМ=5,25; ЗПМ=16,93; МАТ=8,1 НР (22841 руб.): 121%=142%*0,85 от ФОТ СП (12270 руб.): 65%=95%*0.85 * 0,8 от ФОТ | 3.2 | 2928,09 117,86 | 2794,41 230,66 | 15.82 |  | 9370 | 377 | 8942 738 | 51 | 18.08 | 57.86
2 | ТССЦ-408-0205 Приказ Минстроя России от 13.03.15 №171/пр | Смесь песчано-гравийная природная обогащенная с содержанием гравия 65-75 % (м3) (МДС35-IV п.4.7. При ремонте и реконструкции зданий и сооружений работы, аналогичные технологическим процессам в новом строительстве ОЗП=1,15; ЭМ=1,25 к расх.; ЗПМ=1,25; ТЗ=1,15; ТЗМ=1,25) ИНДЕКС К ПОЗИЦИИ(справочно): 1 2 квартал 2018 года (автомобильные дороги) ОЗП=16,93; ЭМ=5,25; ЗПМ=16,93; МАТ=8,1 | 352 | 83.93 |  | 83.93 |  | 29543 |  |  | 29543
3 | ТССЦпг-01-01-01-037 Приказ Минстроя России от 13.03.15 №171/пр | Погрузочные работы при автомобильных перевозках: песка (выгрузка учитывает перекидку и штабелирование) (1 т груза) ИНДЕКС К ПОЗИЦИИ(справочно): 1 2 квартал 2018 года (автомобильные дороги) ОЗП=16,93; ЭМ=5,25; ЗПМ=16,93; МАТ=8,1 НР 0%=0%*0,85 от ФОТ СП 0%=0%*0,8 от ФОТ | 528 | 2.64 | 2.64 |  |  | 1394 |  | 1394
4 | ТССЦпг-03-21-01-060 Приказ Минстроя России от 13.03.15 №171/пр | Перевозка грузов автомобилями-самосвалами грузоподъемностью 10 т, работающих вне карьера, на расстояние: до 60 км I класс груза (1 т груза) ИНДЕКС К ПОЗИЦИИ(справочно): 1 2 квартал 2018 года (автомобильные дороги) ОЗП=16,93; ЭМ=5,25; ЗПМ=16,93; МАТ=8,1 НР 0%=0%*0,85 от ФОТ СП 0%=0%*0,8 от ФОТ | 528 | 30.91 | 30.91 |  |  | 16320 |  | 16320
5 | ТЕР30-07-002-01 Приказ Минстроя России от 13.03.15 №171/пр | Укладка звеньев одноочковых водопропускных железобетонных круглых труб под насыпями железных и автомобильных дорог, отверстия труб: 0,5 м, высота насыпи до 0/0,9 м (1 м3 железобетона звеньев) (МДС35-IV п.4.7. При ремонте и реконструкции зданий и сооружений работы, аналогичные технологическим процессам в новом строительстве ОЗП=1,15; ЭМ=1,25 к расх.; ЗПМ=1,25; ТЗ=1,15; ТЗМ=1,25) ИНДЕКС К ПОЗИЦИИ(справочно): 1 2 квартал 2018 года (автомобильные дороги) ОЗП=16,93; ЭМ=5,25; ЗПМ=16,93; МАТ=8,1 НР (3580 руб.): 94%=110%*0,85 от ФОТ СП (2057 руб.): 54%=80%*0.85 * 0,8 от ФОТ | 1.16 | 1056,68 112,19 | 743,89 81,88 | 200.6 |  | 1226 | 130 | 863 95 | 233 | 15.2 | 17.63
6 | ТССЦ-403-1934 Приказ Минстроя России от 13.03.15 №171/пр | Трубы железобетонные безнапорные ТБ50.50-2 /бетон В25 (М350) W4, объем 0,58 м3, расход арматуры 30,46 кг/ (ГОСТ 6482-88) (шт.) (МДС35-IV п.4.7. При ремонте и реконструкции зданий и сооружений работы, аналогичные технологическим процессам в новом строительстве ОЗП=1,15; ЭМ=1,25 к расх.; ЗПМ=1,25; ТЗ=1,15; ТЗМ=1,25) ИНДЕКС К ПОЗИЦИИ(справочно): 1 2 квартал 2018 года (автомобильные дороги) ОЗП=16,93; ЭМ=5,25; ЗПМ=16,93; МАТ=8,1 | 2 | 1338.59 |  | 1338.59 |  | 2677 |  |  | 2677
7 | ТЕР01-01-030-02 Прим. Приказ Минстроя России от 13.03.15 №171/пр | Разработка грунта с перемещением до 10 м бульдозерами мощностью: 59 кВт (80 л.с.), группа грунтов 2 (оконавливание) (1000 м3 грунта) (МДС35-IV п.4.7. При ремонте и реконструкции зданий и сооружений работы, аналогичные технологическим процессам в новом строительстве ОЗП=1,15; ЭМ=1,25 к расх.; ЗПМ=1,25; ТЗ=1,15; ТЗМ=1,25) ИНДЕКС К ПОЗИЦИИ(справочно): 1 2 квартал 2018 года (автомобильные дороги) ОЗП=16,93; ЭМ=5,25; ЗПМ=16,93; МАТ=8,1 НР (672 руб.): 81%=95%*0,85 от ФОТ СП (282 руб.): 34%=50%*0.85 * 0,8 от ФОТ | 0.275 | 966.94 | 966,94 179,95 |  |  | 266 |  | 266 49
Пер. 5-й Октябрьский
8 | ТЕР27-04-001-02 Приказ Минстроя России от 13.03.15 №171/пр | Устройство подстилающих и выравнивающих слоев оснований: из песчано-гравийной смеси, дресвы (100 м3 материала основания (в плотном теле)) (МДС35-IV п.4.7. При ремонте и реконструкции зданий и сооружений работы, аналогичные технологическим процессам в новом строительстве ОЗП=1,15; ЭМ=1,25 к расх.; ЗПМ=1,25; ТЗ=1,15; ТЗМ=1,25) ИНДЕКС К ПОЗИЦИИ(справочно): 1 2 квартал 2018 года (автомобильные дороги) ОЗП=16,93; ЭМ=5,25; ЗПМ=16,93; МАТ=8,1 НР (12291 руб.): 121%=142%*0,85 от ФОТ СП (6603 руб.): 65%=95%*0.85 * 0,8 от ФОТ | 1.72 | 2928,09 117,86 | 2794,41 230,66 | 15.82 |  | 5036 | 203 | 4806 397 | 27 | 18.08 | 31.1
9 | ТССЦ-408-0205 Приказ Минстроя России от 13.03.15 №171/пр | Смесь песчано-гравийная природная обогащенная с содержанием гравия 65-75 % (м3) (МДС35-IV п.4.7. При ремонте и реконструкции зданий и сооружений работы, аналогичные технологическим процессам в новом строительстве ОЗП=1,15; ЭМ=1,25 к расх.; ЗПМ=1,25; ТЗ=1,15; ТЗМ=1,25) ИНДЕКС К ПОЗИЦИИ(справочно): 1 2 квартал 2018 года (автомобильные дороги) ОЗП=16,93; ЭМ=5,25; ЗПМ=16,93; МАТ=8,1 | 189.2 | 83.93 |  | 83.93 |  | 15880 |  |  | 15880
10 | ТССЦпг-01-01-01-037 Приказ Минстроя России от 13.03.15 №171/пр | Погрузочные работы при автомобильных перевозках: песка (выгрузка учитывает перекидку и штабелирование) (1 т груза) ИНДЕКС К ПОЗИЦИИ(справочно): 1 2 квартал 2018 года (автомобильные дороги) ОЗП=16,93; ЭМ=5,25; ЗПМ=16,93; МАТ=8,1 НР 0%=0%*0,85 от ФОТ СП 0%=0%*0,8 от ФОТ | 283.8 | 2.64 | 2.64 |  |  | 749 |  | 749
11 | ТССЦпг-03-21-01-060 Приказ Минстроя России от 13.03.15 №171/пр | Перевозка грузов автомобилями-самосвалами грузоподъемностью 10 т, работающих вне карьера, на расстояние: до 60 км I класс груза (1 т груза) ИНДЕКС К ПОЗИЦИИ(справочно): 1 2 квартал 2018 года (автомобильные дороги) ОЗП=16,93; ЭМ=5,25; ЗПМ=16,93; МАТ=8,1 НР 0%=0%*0,85 от ФОТ СП 0%=0%*0,8 от ФОТ | 283.8 | 30.91 | 30.91 |  |  | 8772 |  | 8772
Пер. 4-й Октябрьский
12 | ТЕР27-04-001-02 Приказ Минстроя России от 13.03.15 №171/пр | Устройство подстилающих и выравнивающих слоев оснований: из песчано-гравийной смеси, дресвы (100 м3 материала основания (в плотном теле)) (МДС35-IV п.4.7. При ремонте и реконструкции зданий и сооружений работы, аналогичные технологическим процессам в новом строительстве ОЗП=1,15; ЭМ=1,25 к расх.; ЗПМ=1,25; ТЗ=1,15; ТЗМ=1,25) ИНДЕКС К ПОЗИЦИИ(справочно): 1 2 квартал 2018 года (автомобильные дороги) ОЗП=16,93; ЭМ=5,25; ЗПМ=16,93; МАТ=8,1 НР (8850 руб.): 121%=142%*0,85 от ФОТ СП (4754 руб.): 65%=95%*0.85 * 0,8 от ФОТ | 1.24 | 2928,09 117,86 | 2794,41 230,66 | 15.82 |  | 3631 | 146 | 3465 286 | 20 | 18.08 | 22.42
13 | ТССЦ-408-0205 Приказ Минстроя России от 13.03.15 №171/пр | Смесь песчано-гравийная природная обогащенная с содержанием гравия 65-75 % (м3) (МДС35-IV п.4.7. При ремонте и реконструкции зданий и сооружений работы, аналогичные технологическим процессам в новом строительстве ОЗП=1,15; ЭМ=1,25 к расх.; ЗПМ=1,25; ТЗ=1,15; ТЗМ=1,25) ИНДЕКС К ПОЗИЦИИ(справочно): 1 2 квартал 2018 года (автомобильные дороги) ОЗП=16,93; ЭМ=5,25; ЗПМ=16,93; МАТ=8,1 | 136.4 | 83.93 |  | 83.93 |  | 11448 |  |  | 11448
14 | ТССЦпг-01-01-01-037 Приказ Минстроя России от 13.03.15 №171/пр | Погрузочные работы при автомобильных перевозках: песка (выгрузка учитывает перекидку и штабелирование) (1 т груза) ИНДЕКС К ПОЗИЦИИ(справочно): 1 2 квартал 2018 года (автомобильные дороги) ОЗП=16,93; ЭМ=5,25; ЗПМ=16,93; МАТ=8,1 НР 0%=0%*0,85 от ФОТ СП 0%=0%*0,8 от ФОТ | 204.6 | 2.64 | 2.64 |  |  | 540 |  | 540
15 | ТССЦпг-03-21-01-060 Приказ Минстроя России от 13.03.15 №171/пр | Перевозка грузов автомобилями-самосвалами грузоподъемностью 10 т, работающих вне карьера, на расстояние: до 60 км I класс груза (1 т груза) ИНДЕКС К ПОЗИЦИИ(справочно): 1 2 квартал 2018 года (автомобильные дороги) ОЗП=16,93; ЭМ=5,25; ЗПМ=16,93; МАТ=8,1 НР 0%=0%*0,85 от ФОТ СП 0%=0%*0,8 от ФОТ | 204.6 | 30.91 | 30.91 |  |  | 6324 |  | 6324
ИТОГИ В БАЗИСНЫХ ЦЕНАХ
Итого по разделу 1 | [7 empty] | 118428 |  |  |  |  | 129.01
ИТОГИ С УЧЕТОМ ИНДЕКСОВ ПЕРЕСЧЕТА
Итого по разделу 1 | [7 empty] | 849028 |  |  |  |  | 129.01
ИТОГИ ПО СМЕТЕ:
ИТОГИ В БАЗИСНЫХ ЦЕНАХ
Итого прямые затраты по смете в ценах 2001г. | [7 empty] | 113176 | 856 | 52441 1565 | 59879 |  | 129.01
Накладные расходы | [7 empty] | 3344
Сметная прибыль | [7 empty] | 1908
Итоги по смете:
Автомобильные дороги | [7 empty] | 79691 |  |  |  |  | 111.38
Погрузо-разгрузочные работы | [7 empty] | 2683
Перевозка грузов автотранспортом | [7 empty] | 31416
Мосты и трубы | [7 empty] | 4304 |  |  |  |  | 17.63
Земляные работы, выполняемые механизированным способом | [7 empty] | 334
Итого | [7 empty] | 118428 |  |  |  |  | 129.01
В том числе:
Материалы | [7 empty] | 59879
Машины и механизмы | [7 empty] | 52441
ФОТ | [7 empty] | 2421
Накладные расходы | [7 empty] | 3344
Сметная прибыль | [7 empty] | 1908
НДС 18%118428 | [7 empty] | 21317
ВСЕГО по смете | [7 empty] | 139745 |  |  |  |  | 129.01
ИТОГИ С УЧЕТОМ ИНДЕКСОВ ПЕРЕСЧЕТА
Итого прямые затраты по смете в ценах 2001г. | [7 empty] | 113176 | 856 | 52441 1565 | 59879 |  | 129.01
Итого прямые затраты по смете с учетом индексов, в текущих ценах (2 квартал 2018 года (автомобильные дороги) ОЗП=16,93; ЭМ=5,25; ЗПМ=16,93; МАТ=8,1) | [7 empty] | 774828 | 14492 | 275316 26496 | 485020 |  | 129.01
Накладные расходы | [7 empty] | 48234
Сметная прибыль | [7 empty] | 25966
Итоги по смете:
Автомобильные дороги | [7 empty] | 631717 |  |  |  |  | 111.38
Погрузо-разгрузочные работы | [7 empty] | 14086
Перевозка грузов автотранспортом | [7 empty] | 164934
Мосты и трубы | [7 empty] | 35940 |  |  |  |  | 17.63
Земляные работы, выполняемые механизированным способом | [7 empty] | 2351
Итого | [7 empty] | 849028 |  |  |  |  | 129.01
В том числе:
Материалы | [7 empty] | 485020
Машины и механизмы | [7 empty] | 275316
ФОТ | [7 empty] | 40988
Накладные расходы | [7 empty] | 48234
Сметная прибыль | [7 empty] | 25966
НДС 18%849028 | [7 empty] | 152825
ВСЕГО по смете | [7 empty] | 1001853 |  |  |  |  | 129.01